## 1.1 扉-1 扉页
|  | 制盐车间楼顶标语字牌制作安装项目 |  |  |  | 工程
招标工程量清单
| 招 标 人： |  | 江苏省瑞丰盐业有限公司 | 造价咨询人： | 淮安市财建工程咨询有限公司
|  |  | （单位盖章） |  | （单位资质专用章）
| 法定代表人 或其授权人： |  |  | 法定代表人 或其授权人：
刘建亚
|  |  | （签字或盖章） |  | （签字或盖章）
| 编 制 人： |  |  | 复 核 人：
|  |  | （造价人员签字盖专用章） |  | （造价工程师签字盖专用章）
| 编 制 时 间： |  | 2023年04月17日 | 复 核 时 间： | 2023年04月17日

## 3.1 表-08 分部分项工程和单价措施项目清单与计价表
分部分项工程和单价措施项目清单与计价表
工程名称：制盐车间楼顶标语字牌制作安装项目 |  |  |  |  | 标段： |  |  |  |  | 第1页 共3页
序号 | 项目编码 | 项目名称 |  | 项目特征描述 |  | 计量 单位 | 工程量 | 金额（元）
[8 empty] | 综合单价 | 合价 |  | 其中
暂估价
1 | 011508004001 | 金属字 |  | 1、基层类型：热镀锌钢结构，L50*5热镀锌角钢，200*200*12mm后置钢板，化学锚栓固定 2、镌字材料品种、颜色：LED冲孔发光字，1.5mm厚镀锌烤漆面板，字厚8cm 3、字体规格：黑体，高度3m*宽度3m 4、固定方式：焊接 5、油漆品种、刷漆遍数：焊接部位，刷防锈漆两遍、镀锌漆两遍 6、内容：国家食盐定点生产企业 |  | 个 | 10
2 | 030411005012 | 接线箱 |  | 1、名称：配电箱（含不锈钢防雨罩） 2、规格：300*400*200mm 3、安装形式：距地1.5m安装 |  | 个 | 1
3 | 030411001016 | 配管 |  | 1、名称：金属软管 2、规格：∅25 |  | m | 80
4 | 030408001001 | 电力电缆 |  | 1、名称：铜芯电缆 2、规格：WDZBN-YJY-3*6 |  | m | 80
5 | 030411001028 | 配管 |  | 1、名称：金属软管 2、规格：∅20 |  | m | 245
6 | 030411004100 | 配线 |  | 1、名称：2芯软导线 2、规格：WDZN-RYJSP-2*2.5 |  | m | 245
7 | 030414002001 | 送配电装置系统 |  | 1、名称：送配电装置系统调试 2、电压等级（kV）： 1kV以下 |  | 系统 | 1
8 | 011508004002 | 金属字 |  | 1、镌字材料品种、颜色：LED冲孔发光字，1.5mm厚镀锌烤漆板，字厚8cm 2、字体规格：高度2.33m*宽度2.22m 3、固定方式：焊接 4、油漆品种、刷漆遍数：焊接部位，刷防锈漆两遍、镀锌漆两遍 5、内容：让 |  | 个 | 1
本页小计
【新点2013清单造价江苏版 V10.3.5】
分部分项工程和单价措施项目清单与计价表
工程名称：制盐车间楼顶标语字牌制作安装项目 |  |  |  |  | 标段： |  |  |  |  | 第2页 共3页
序号 | 项目编码 | 项目名称 |  | 项目特征描述 |  | 计量 单位 | 工程量 | 金额（元）
[8 empty] | 综合单价 | 合价 |  | 其中
暂估价
9 | 011508004003 | 金属字 |  | 1、镌字材料品种、颜色：LED冲孔发光字，1.5mm厚镀锌烤漆板，字厚8cm 2、字体规格：高度2.12m*宽度1.7m 3、固定方式：焊接 4、油漆品种、刷漆遍数：焊接部位，刷防锈漆两遍、镀锌漆两遍 5、内容：生 |  | 个 | 1
10 | 011508004004 | 金属字 |  | 1、镌字材料品种、颜色：LED冲孔发光字，1.5mm厚镀锌烤漆板，字厚8cm 2、字体规格：高度2.01m*宽度1.94m 3、固定方式：焊接 4、油漆品种、刷漆遍数：焊接部位，刷防锈漆两遍、镀锌漆两遍 5、内容：活 |  | 个 | 1
11 | 011508004005 | 金属字 |  | 1、镌字材料品种、颜色：LED冲孔发光字，1.5mm厚镀锌烤漆板，字厚8cm 2、字体规格：高度1.2m*宽度1.2m 3、固定方式：焊接 4、油漆品种、刷漆遍数：焊接部位，刷防锈漆两遍、镀锌漆两遍 5、内容：更、有 |  | 个 | 2
12 | 011508004006 | 金属字 |  | 1、镌字材料品种、颜色：LED冲孔发光字，1.5mm厚镀锌烤漆板，字厚8cm 2、字体规格：高度4.48m*宽度4.27m 3、固定方式：焊接 4、油漆品种、刷漆遍数：焊接部位，刷防锈漆两遍、镀锌漆两遍 5、内容：味 |  | 个 | 1
13 | 030411001029 | 配管 |  | 1、名称：金属软管 2、规格：∅20 |  | m | 40
14 | 030411004101 | 配线 |  | 1、名称：2芯软导线 2、规格：WDZN-RYJSP-2*2.5 |  | m | 40
本页小计
【新点2013清单造价江苏版 V10.3.5】
分部分项工程和单价措施项目清单与计价表
工程名称：制盐车间楼顶标语字牌制作安装项目 |  |  |  |  | 标段： |  |  |  |  | 第3页 共3页
序号 | 项目编码 | 项目名称 |  | 项目特征描述 |  | 计量 单位 | 工程量 | 金额（元）
[8 empty] | 综合单价 | 合价 |  | 其中
暂估价
分部分项合计
1 | 011705001001 | 大型机械设备进出场及安拆 |  | 1、机械设备名称：起重机等 2、机械设备规格型号：自行考虑 |  | 项 | 1
2 | 011701002001 | 外脚手架 |  | 1、搭设方式：钢管扣件式 2、搭设高度：制盐车间屋顶，高度自行考虑 3、脚手架材质：钢管、扣件、竹笆、防护网、标语等 |  | 项 | 1
单价措施合计
本页小计
合 计
【新点2013清单造价江苏版 V10.3.5】

## 3.2 表-11 总价措施项目清单与计价表
总价措施项目清单与计价表
工程名称：制盐车间楼顶标语字牌制作安装项目 | [5 empty] | 标段： |  |  |  |  | 第1页 共3页
序号 | 项目编码 | 项目名称 |  | 计算基础 | 费率（%） |  | 金额（元） |  | 调整 费率（%） | 调整后 金额（元） |  | 备注
1 | 011707001001 | 安全文明施工费
1.1 |  | 基本费 |  | 分部分项合计+单价措施项目合计-除税工程设备费 | 3.100
1.2 |  | 增加费 |  | 分部分项合计+单价措施项目合计-除税工程设备费
1.3 |  | 扬尘污染防治增加费 |  | 分部分项合计+单价措施项目合计-除税工程设备费 | 0.310
2 | 011707002001 | 夜间施工 |  | 分部分项合计+单价措施项目合计-除税工程设备费
3 | 011707003001 | 非夜间施工照明 |  | 分部分项合计+单价措施项目合计-除税工程设备费 | [7 empty] | 在计取非夜间施工照明费时，建筑工程、仿古工程、修缮土建部分仅地下室（地宫）部分可计取；单独装饰、安装工程、园林绿化工程、修缮安装部分仅特殊施工部位内施工项目可计取
4 | 011707004001 | 二次搬运 |  | 分部分项合计+单价措施项目合计-除税工程设备费
5 | 011707005001 | 冬雨季施工 |  | 分部分项合计+单价措施项目合计-除税工程设备费
【新点2013清单造价江苏版 V10.3.5】
编制人（造价人员）： | [7 empty] | 复核人（造价工程师）：
总价措施项目清单与计价表
工程名称：制盐车间楼顶标语字牌制作安装项目 | [5 empty] | 标段： |  |  |  |  | 第2页 共3页
序号 | 项目编码 | 项目名称 |  | 计算基础 | 费率（%） |  | 金额（元） |  | 调整 费率（%） | 调整后 金额（元） |  | 备注
6 | 011707006001 | 地上、地下设施、建筑物的临时保护设施 |  | 分部分项合计+单价措施项目合计-除税工程设备费
7 | 011707007001 | 已完工程及设备保护 |  | 分部分项合计+单价措施项目合计-除税工程设备费
8 | 011707008001 | 临时设施 |  | 分部分项合计+单价措施项目合计-除税工程设备费
9 | 011707009001 | 赶工措施 |  | 分部分项合计+单价措施项目合计-除税工程设备费
10 | 011707010001 | 工程按质论价 |  | 分部分项合计+单价措施项目合计-除税工程设备费
11 | 011707011001 | 住宅分户验收 |  | 分部分项合计+单价措施项目合计-除税工程设备费 | [7 empty] | 在计取住宅分户验收时，大型土石方工程、桩基工程和地下室部分不计入计费基础
12 | 011707012001 | 建筑工人实名制费用 |  | 分部分项合计+单价措施项目合计-除税工程设备费 | [7 empty] | 建筑工人实名制设备由建筑工人工资专用账户开户银行提供的，建筑工人实名制费用按表中费率乘以0.5系数计取
13 | 011707091001 | 特殊条件下施工增加费 |  | 分部分项合计+单价措施项目合计-除税工程设备费
【新点2013清单造价江苏版 V10.3.5】
编制人（造价人员）： | [7 empty] | 复核人（造价工程师）：
总价措施项目清单与计价表
工程名称：制盐车间楼顶标语字牌制作安装项目 | [5 empty] | 标段： |  |  |  |  | 第3页 共3页
序号 | 项目编码 | 项目名称 |  | 计算基础 | 费率（%） |  | 金额（元） |  | 调整 费率（%） | 调整后 金额（元） |  | 备注
14 | 011707015001 | 智慧工地费用 |  | 分部分项合计+单价措施项目合计-除税工程设备费 | [7 empty] | 现场安全隐患排查、人员信息动态管理、扬尘管控视频监控、高处作业防护预警、危大工程监测预警和集成平台等设备、软件和管理费用。
15 | 011707016001 | 新冠疫情常态化防控 |  | 分部分项合计+单价措施项目合计-除税工程设备费
【新点2013清单造价江苏版 V10.3.5】
编制人（造价人员）： | [7 empty] | 复核人（造价工程师）：

## 3.3 表-12 其他项目清单与计价汇总表
其他项目清单与计价汇总表
工程名称：制盐车间楼顶标语字牌制作安装项目 |  |  |  | 标段： |  |  | 第1页 共1页
序号 | 项目名称 |  | 金额(元) |  | 结算金额(元) | 备注
1 | 暂列金额
2 | 暂估价
2.1 | 材料暂估价
2.2 | 专业工程暂估价
3 | 计日工
4 | 总承包服务费
合 计
【新点2013清单造价江苏版 V10.3.5】

## 3.4 表-12-1 暂列金额明细表
暂列金额明细表
工程名称：制盐车间楼顶标语字牌制作安装项目 |  |  |  | 标段： |  | 第1页 共1页
序号 | 项目名称 |  | 计量单位 |  | 暂定金额(元) | 备注
合 计
【新点2013清单造价江苏版 V10.3.5】

## 3.5 表-12-2 材料（工程设备）暂估单价及调整表
材料（工程设备）暂估单价及调整表
工程名称：制盐车间楼顶标语字牌制作安装项目 | [6 empty] | 标段： | [5 empty] | 第1页 共1页
序号 | 材料编码 | 材料(工程设备)名称、规格、型号 |  | 计量单位 | 数量 |  |  | 暂估（元） |  | 确认（元） |  | 差额±(元) |  |  | 备注
[5 empty] | 投标 | 确认 |  | 单价 | 合价 | 单价 | 合价 | 单价 |  | 合价
合计
【新点2013清单造价江苏版 V10.3.5】

## 3.6 表-12-3 专业工程暂估价及结算价表
专业工程暂估价及结算价表
工程名称：制盐车间楼顶标语字牌制作安装项目 |  |  |  |  | 标段： |  |  | 第1页 共1页
序号 | 工程名称 |  | 工程内容 | 暂估金额(元) |  | 结算金额(元) | 差额±(元) |  | 备注
合 计
【新点2013清单造价江苏版 V10.3.5】

## 3.7 表-12-4 计日工表
计日工表
工程名称：制盐车间楼顶标语字牌制作安装项目 |  |  |  |  | 标段： |  |  |  | 第1页 共1页
编号 | 项目名称 |  | 单位 | 暂定数量 |  | 实际数量 | 综合单价 | 合价（元）
[8 empty] | 暂定 |  | 实际
一 | 人工
人工小计
二 | 材料
材料小计
三 | 施工机械
机械小计
四、企业管理费和利润
总 计
【新点2013清单造价江苏版 V10.3.5】

## 3.8 表-12-5 总承包服务费计价表
总承包服务费计价表
工程名称：制盐车间楼顶标语字牌制作安装项目 |  |  |  |  | 标段： |  |  | 第1页 共1页
序号 | 项目名称 |  | 项目价值(元) | 服务内容 |  | 计算基础 | 费率(％) |  | 金额(元)
1 | 发包人发包专业工程 |  |  |  |  | 项目价值
2 | 发包人供应材料 |  |  |  |  | 项目价值
合 计
【新点2013清单造价江苏版 V10.3.5】

## 3.9 表-13 规费、税金项目计价表
规费、税金项目计价表
工程名称：制盐车间楼顶标语字牌制作安装项目 |  |  |  | 标段： |  |  |  | 第1页 共1页
序号 | 项目名称 |  | 计算基础 |  | 计算基数(元) |  | 计算费率(％) |  | 金额(元)
1 | 规费 |  | 环境保护税+社会保险费+住房公积金 |  |  |  | 100.000
1.1 | 社会保险费 |  | 分部分项工程费+措施项目费+其他项目费-除税工程设备费 |  |  |  | 3.200
1.2 | 住房公积金 |  | 分部分项工程费+措施项目费+其他项目费-除税工程设备费 |  |  |  | 0.530
1.3 | 环境保护税 |  | 分部分项工程费+措施项目费+其他项目费-除税工程设备费 |  |  |  | 0.100
2 | 税金 |  | 分部分项工程费+措施项目费+其他项目费+规费-除税甲供材料和甲供设备费/1.01 |  |  |  | 9.000
合 计
【新点2013清单造价江苏版 V10.3.5】
编制人（造价人员）： | [5 empty] | 复核人（造价工程师）：

## 3.10 表-20 发包人提供材料和工程设备一览表
发包人提供材料和工程设备一览表
工程名称：制盐车间楼顶标语字牌制作安装项目 | [5 empty] | 标段： |  |  |  | 第1页 共1页
序号 | 材料编码 | 材料(工程设备)名称、规格、型号 |  | 单位 | 数量 |  | 单价 (元) | 合价 (元) | 交货 方式 |  | 送达 地点 | 备注
合 计
【新点2013清单造价江苏版 V10.3.5】