## 1.1 扉页
|  | 瑞丰公司制盐车间安装P-85离心机项目 |  |  |  | 工程
工程量清单
| 招 标 人： |  |  | 造价咨询人：
|  |  | （单位盖章） |  | （单位公章）
| 法定代表人 或其授权人： |  |  | 法定代表人 或其授权人：
|  |  | （签字或盖章） |  | （签字或盖章）
| 专业咨询员： |  |  | 项目负责人：
|  |  | （造价人员签字盖专用章） |  | （造价工程师签字盖专用章）
| 编 制 时 间： |  | 2024年09月05日 | 复 核 时 间： | 2024年09月05日

## 3.1 分部分项工程和单价措施项目清单与计价表
分部分项工程和单价措施项目清单与计价表
工程名称：瑞丰公司制盐车间安装P-85离心机项目 |  |  |  | 标段： |  |  |  |  | 第1页 共6页
序号 | 项目编码 | 项目名称 | 项目特征描述 |  | 计量 单位 | 工程量 | 金额（元）
[7 empty] | 综合单价 | 合价 |  | 其中
暂估价
1 | 030110003001 | 离心机 | 1、名称：P85离心机安装（安装方式由现场情况综合考虑） 2、质量：约7.5T 3、灌浆配合比：基础灌浆按设计要求 4、单机试运转要求：单机试运转 5、吊装机械及方式自行查勘现场后综合考虑并自主报价 6、设备甲供 |  | 台 | 1
2 | 030801006001 | 低压不锈钢管 | 1、材质：不锈钢管（主材甲供） 2、规格：DN15 3、焊接方法：氩弧焊 |  | m | 1.3
3 | 030807003001 | 低压法兰阀门 | 1、名称：不锈钢球阀（主材甲供） 2、型号、规格：DN15 |  | 个 | 1
4 | 030810004001 | 低压不锈钢法兰 | 1、材质：不锈钢法兰（主材甲供） 2、型号、规格：DN15 3、连接形式：氩弧焊 |  | 副 | 1
5 | 030804003001 | 低压不锈钢管件 | 1、材质：不锈钢带丝头短接（主材甲供） 2、规格：DN15 3、焊接方法：氩弧焊 |  | 个 | 4
6 | 03B001 | 橡胶管 | DN15橡胶高压水管1.2米（主材甲供） |  | 根 | 4
7 | 030807001001 | 低压螺纹阀门 | 1、名称：内丝球阀（主材甲供） 2、型号、规格：DN15 |  | 个 | 3
8 | 030804003002 | 低压不锈钢管件 | 1、材质：不锈钢带双丝头短接（主材甲供） 2、规格：DN15 |  | 个 | 3
9 | 030801006002 | 低压不锈钢管 | 1、材质：不锈钢管（主材甲供） 2、规格：DN25 3、焊接方法：氩弧焊 |  | m | 1.8
10 | 030807003002 | 低压法兰阀门 | 1、名称：不锈钢球阀（主材甲供） 2、型号、规格：DN25 |  | 个 | 1
本页小计
分部分项工程和单价措施项目清单与计价表
工程名称：瑞丰公司制盐车间安装P-85离心机项目 |  |  |  | 标段： |  |  |  |  | 第2页 共6页
序号 | 项目编码 | 项目名称 | 项目特征描述 |  | 计量 单位 | 工程量 | 金额（元）
[7 empty] | 综合单价 | 合价 |  | 其中
暂估价
11 | 030810004002 | 低压不锈钢法兰 | 1、材质：不锈钢法兰（主材甲供） 2、型号、规格：DN25 3、连接形式：氩弧焊 |  | 副 | 2
12 | 030804003003 | 低压不锈钢管件 | 1、材质：不锈钢弯头、三通、大小头等管件（主材甲供） 2、规格：DN25 3、焊接方法：氩弧焊 |  | 个 | 9
13 | 030801006003 | 低压不锈钢管 | 1、材质：不锈钢管（主材甲供） 2、规格：DN32 3、焊接方法：氩弧焊 |  | m | 13.4
14 | 030807003003 | 低压法兰阀门 | 1、名称：不锈钢球阀（主材甲供） 2、型号、规格：DN32 |  | 个 | 3
15 | 030810004003 | 低压不锈钢法兰 | 1、材质：不锈钢法兰（主材甲供） 2、型号、规格：DN32 3、连接形式：氩弧焊 |  | 副 | 5
16 | 030804003004 | 低压不锈钢管件 | 1、材质：不锈钢弯头、三通等管件（主材甲供） 2、规格：DN32 3、焊接方法：氩弧焊 |  | 个 | 8
17 | 030801006004 | 低压不锈钢管 | 1、材质：不锈钢管（主材甲供） 2、规格：DN50 3、焊接方法：氩电联焊 |  | m | 25.65
18 | 030807003004 | 低压法兰阀门 | 1、名称：不锈钢闸阀（主材甲供） 2、型号、规格：DN50 |  | 个 | 3
19 | 030810004004 | 低压不锈钢法兰 | 1、材质：不锈钢法兰（主材甲供） 2、型号、规格：DN50 3、连接形式：氩弧焊 |  | 副 | 3
20 | 030804003005 | 低压不锈钢管件 | 1、材质：不锈钢弯头、三通等管件（主材甲供） 2、规格：DN50 3、焊接方法：氩电联焊 |  | 个 | 9
本页小计
分部分项工程和单价措施项目清单与计价表
工程名称：瑞丰公司制盐车间安装P-85离心机项目 |  |  |  | 标段： |  |  |  |  | 第3页 共6页
序号 | 项目编码 | 项目名称 | 项目特征描述 |  | 计量 单位 | 工程量 | 金额（元）
[7 empty] | 综合单价 | 合价 |  | 其中
暂估价
21 | 030804003006 | 低压不锈钢管件 | 1、材质：不锈钢带丝头短接（主材甲供） 2、规格：DN40 3、焊接方法：氩弧焊 |  | 个 | 4
22 | 03B002 | 橡胶管 | DN40橡胶高压水管1.2米（主材甲供） |  | 根 | 3
23 | 030801006005 | 低压不锈钢管 | 1、材质：不锈钢管（主材甲供） 2、规格：DN80 3、焊接方法：氩电联焊 |  | m | 1.5
24 | 030801006006 | 低压不锈钢管 | 1、材质：不锈钢管（主材甲供） 2、规格：DN125 3、焊接方法：氩电联焊 |  | m | 9.5
25 | 030807003005 | 低压法兰阀门 | 1、名称：不锈钢闸阀（主材甲供） 2、型号、规格：DN125 |  | 个 | 1
26 | 030807003006 | 低压法兰阀门 | 1、名称：不锈钢球阀（主材甲供） 2、型号、规格：DN125 |  | 个 | 1
27 | 030810004005 | 低压不锈钢法兰 | 1、材质：不锈钢法兰（主材甲供） 2、型号、规格：DN125 3、连接形式：氩电联焊 |  | 副 | 4
28 | 031003010001 | 软接头（软管） | 1、名称：橡胶软接头（主材甲供） 2、规格：DN125 PN16 |  | 个 | 1
29 | 030804003007 | 低压不锈钢管件 | 1、材质：不锈钢弯头（主材甲供） 2、规格：DN125 3、焊接方法：氩电联焊 |  | 个 | 2
30 | 030804003008 | 低压不锈钢管件 | 1、材质：不锈钢大小头（主材甲供） 2、规格：DN150*80/50 3、焊接方法：氩电联焊 |  | 个 | 2
31 | 030801006007 | 低压不锈钢管 | 1、材质：不锈钢管（主材甲供） 2、规格：DN150 3、焊接方法：氩电联焊 |  | m | 4.8
本页小计
分部分项工程和单价措施项目清单与计价表
工程名称：瑞丰公司制盐车间安装P-85离心机项目 |  |  |  | 标段： |  |  |  |  | 第4页 共6页
序号 | 项目编码 | 项目名称 | 项目特征描述 |  | 计量 单位 | 工程量 | 金额（元）
[7 empty] | 综合单价 | 合价 |  | 其中
暂估价
32 | 030801006008 | 低压不锈钢管 | 1、材质：不锈钢管（主材甲供） 2、规格：DN200 3、焊接方法：氩电联焊 |  | m | 8
33 | 030804003009 | 低压不锈钢管件 | 1、材质：不锈钢弯头、三通等管件（主材甲供） 2、规格：DN200 3、焊接方法：氩电联焊 |  | 个 | 3
34 | 030810004006 | 低压不锈钢法兰 | 1、材质：不锈钢法兰（主材甲供） 2、型号、规格：DN200 3、连接形式：氩电联焊 |  | 副 | 1
35 | 031003010002 | 软接头（软管） | 1、名称：橡胶软接头（主材甲供） 2、规格：DN200 PN16 |  | 个 | 1
36 | 030804003010 | 低压不锈钢管件 | 1、材质：制作、安装不锈钢封板（主材甲供） 2、规格：DN250 3、焊接方法：氩电联焊 4、开φ16螺丝孔8个 |  | 个 | 2
37 | 030801006009 | 低压不锈钢管 | 1、材质：不锈钢管（主材甲供） 2、规格：DN400 3、焊接方法：氩电联焊 |  | m | 0.9
38 | 030411001001 | 配管 | 1、名称：电工套管（主材甲供） 2、材质：镀锌管 3、规格：DN40 4、配置形式：沿墙、板明敷 |  | m | 3.1
39 | 030413001001 | 铁构件 | 1、名称：型钢支吊架（电气用）（主材甲供） 2、规格：角钢、槽钢、钢板等 3、除锈、防锈漆1道、面漆1道 |  | kg | 91.63
40 | 03B003 | 箱柜基础 | 箱柜10#槽钢基础（主材甲供） |  | m | 2.5
41 | 030411003001 | 桥架 | 1、名称：玻璃钢复合桥架（主材甲供） 2、型号：槽式 3、规格：400*150 |  | m | 8
本页小计
分部分项工程和单价措施项目清单与计价表
工程名称：瑞丰公司制盐车间安装P-85离心机项目 |  |  |  | 标段： |  |  |  |  | 第5页 共6页
序号 | 项目编码 | 项目名称 | 项目特征描述 |  | 计量 单位 | 工程量 | 金额（元）
[7 empty] | 综合单价 | 合价 |  | 其中
暂估价
42 | 030408001001 | 电力电缆 | 1、名称：铜芯电力电缆（主材甲供） 2、规格：YJV-3*50+1*25 |  | m | 80
43 | 030408001002 | 电力电缆 | 1、名称：铜芯电力电缆（主材甲供） 2、规格：YJV-3*25+1*16 |  | m | 80
44 | 030408006001 | 电力电缆头 | 1、名称：铜芯电力电缆终端头 2、规格：YJV-3*50+1*25 3、材质、类型：干包式 4、安装部位：户内 5、电压等级（kV）：1KV以下 |  | 个 | 2
45 | 030408006002 | 电力电缆头 | 1、名称：铜芯电力电缆终端头 2、规格：YJV-3*25+1*16 3、材质、类型：干包式 4、安装部位：户内 5、电压等级（kV）：1KV以下 |  | 个 | 2
46 | 030408001003 | 电力电缆 | 1、名称：铜芯电力电缆（主材甲供） 2、规格：YJV-3*70+2*25 |  | m | 45
47 | 030408006003 | 电力电缆头 | 1、名称：铜芯电力电缆终端头 2、规格：YJV-3*70+2*25 3、材质、类型：干包式 4、安装部位：户内 5、电压等级（kV）：1KV以下 |  | 个 | 2
48 | 030404031001 | 小电器 | 1、名称：更换连接线旧紫铜接线鼻子 2、规格：70mm2 |  | 个 | 6
49 | 030404031002 | 小电器 | 1、名称：更换连接线旧紫铜接线鼻子 2、规格：35mm2 |  | 个 | 4
50 | 030404031003 | 小电器 | 1、名称：更换连接线旧紫铜接线鼻子 2、规格：50mm2 |  | 个 | 6
51 | 030404031004 | 小电器 | 1、名称：更换连接线旧紫铜接线鼻子 2、规格：25mm2 |  | 个 | 6
52 | 030404031005 | 小电器 | 1、名称：更换连接线旧紫铜接线鼻子 2、规格：16mm2 |  | 个 | 2
本页小计
分部分项工程和单价措施项目清单与计价表
工程名称：瑞丰公司制盐车间安装P-85离心机项目 |  |  |  | 标段： |  |  |  |  | 第6页 共6页
序号 | 项目编码 | 项目名称 | 项目特征描述 |  | 计量 单位 | 工程量 | 金额（元）
[7 empty] | 综合单价 | 合价 |  | 其中
暂估价
53 | 030404031006 | 小电器 | 1、名称：更换连接线旧紫铜接线鼻子 2、规格：10mm2 |  | 个 | 4
54 | 030404004001 | 低压开关柜（屏） | 1、名称：低压开关柜（设备甲供） 2、规格：GDH 800*450*1800 |  | 台 | 1
55 | 030307002001 | 拆除、安装车间吊装口盖板 | 切割拆除、安装焊接长3米宽3米不锈钢盖板约重0.5吨（主材利旧） |  | t | 0.5
56 | 010501006001 | 设备基础 | 规格：80离心机2400mm*2100mm*600mm混泥土基础，因新到的是85离心机原有的是80离心机，基础面凿平70mm深，水钻开φ110*400mm深地脚螺栓孔8个，灌浆料浇灌M22*550mm地脚螺栓8个，灌浆料浇灌基础面找平5.04㎡ |  | 项 | 1
分部分项合计
1 | 011701001001 | 综合脚手架（投影面积） | 1、搭设高度：高6米 2、各脚手架使用材质：钢管脚手架（含防护网、安全踏板等） |  | m2 | 12.9
2 | 011701001002 | 综合脚手架（投影面积） | 1、搭设高度：L*B*H：1.8*1.0*3.4米，共计7组 2、各脚手架使用材质：钢管脚手架（含防护网、安全踏板等） |  | m2 | 12.6
3 | 031301010001 | 安装与生产同时进行施工增加 |  |  | 项 | 1
单价措施合计
本页小计
合 计

## 3.2 总价措施项目清单与计价表
总价措施项目清单与计价表
工程名称：瑞丰公司制盐车间安装P-85离心机项目 |  |  |  |  | 标段： |  |  |  | 第1页 共2页
序号 | 项目编码 | 项目名称 | 计算基础 | 费率 （%） |  | 金额 （元） | 调整费率 （%） | 调整后 金额（元） |  | 备注
1 | 031302001001 | 安全文明施工费
1.1 |  | 基本费 | 分部分项合计+单价措施项目合计-除税工程设备费 | 1.500
1.2 |  | 增加费 | 分部分项合计+单价措施项目合计-除税工程设备费
1.3 |  | 扬尘污染防治增加费 | 分部分项合计+单价措施项目合计-除税工程设备费 | 0.210
2 | 031302002001 | 夜间施工增加 | 分部分项合计+单价措施项目合计-除税工程设备费
3 | 031302003001 | 非夜间施工增加 | 分部分项合计+单价措施项目合计-除税工程设备费
4 | 031302004001 | 二次搬运 | 分部分项合计+单价措施项目合计-除税工程设备费
5 | 031302005001 | 冬雨季施工增加 | 分部分项合计+单价措施项目合计-除税工程设备费
6 | 031302006001 | 已完工程及设备保护 | 分部分项合计+单价措施项目合计-除税工程设备费
7 | 031302008001 | 临时设施 | 分部分项合计+单价措施项目合计-除税工程设备费
8 | 031302009001 | 赶工措施 | 分部分项合计+单价措施项目合计-除税工程设备费
注： 1.“计算基础”中安全文明施工费可为“定额基价”、“定额人工费”或“定额人工费+定额机械费”，其他项目可为 “定额人工费”或“定额人工费+定额机械费”。 2.按施工方案计算的措施费，若无“计算基础”和“费率”的数值，也可只填“金额”数值，但应在备注栏说明施工方案 出处或计算方法。
总价措施项目清单与计价表
工程名称：瑞丰公司制盐车间安装P-85离心机项目 |  |  |  |  | 标段： |  |  |  | 第2页 共2页
序号 | 项目编码 | 项目名称 | 计算基础 | 费率 （%） |  | 金额 （元） | 调整费率 （%） | 调整后 金额（元） |  | 备注
9 | 031302010001 | 工程按质论价 | 分部分项合计+单价措施项目合计-除税工程设备费
10 | 031302011001 | 住宅分户验收 | 分部分项合计+单价措施项目合计-除税工程设备费 | [6 empty] | 在计取住宅分户验收时，大型土石方工程、桩基工程和地下室部分不计入计费基础
11 | 031302012001 | 建筑工人实名制费用 | 分部分项合计+单价措施项目合计-除税工程设备费 | [6 empty] | 建筑工人实名制设备由建筑工人工资专用账户开户银行提供的，建筑工人实名制费用按表中费率乘以0.5系数计取
12 | 031302090001 | 地上、地下设施、建筑物的临时保护设施 | 分部分项合计+单价措施项目合计-除税工程设备费
13 | 031302091001 | 特殊条件下施工增加费 | 分部分项合计+单价措施项目合计-除税工程设备费
14 | 031302015001 | 智慧工地费用 | 分部分项合计+单价措施项目合计-除税工程设备费 | [6 empty] | 现场安全隐患排查、人员信息动态管理、扬尘管控视频监控、高处作业防护预警、危大工程监测预警和集成平台等设备、软件和管理费用。
注： 1.“计算基础”中安全文明施工费可为“定额基价”、“定额人工费”或“定额人工费+定额机械费”，其他项目可为 “定额人工费”或“定额人工费+定额机械费”。 2.按施工方案计算的措施费，若无“计算基础”和“费率”的数值，也可只填“金额”数值，但应在备注栏说明施工方案 出处或计算方法。

## 3.3 其他项目清单与计价汇总表
其他项目清单与计价汇总表
工程名称：瑞丰公司制盐车间安装P-85离心机项目 |  |  | 标段： |  | 第1页 共1页
序号 | 项目名称 | 计量单位 | 金额(元) | 备注
1 | 暂列金额 | 项
2 | 暂估价
2.1 | 材料暂估价
2.2 | 专业工程暂估价 | 项
3 | 计日工
4 | 总承包服务费
合 计
注：材料（工程设备）暂估单价进入清单项目综合单价，此处不汇总。

## 3.4 规费、税金项目计价表
规费、税金项目计价表
工程名称：瑞丰公司制盐车间安装P-85离心机项目 |  |  | 标段： |  | 第1页 共1页
序号 | 项目名称 | 计算基础 |  | 计算费率(％) |  | 金额(元)
1 | 规费 | 环境保护税+社会保险费+住房公积金 |  | 100.000
1.1 | 社会保险费 | 分部分项工程费+措施项目费+其他项目费-除税工程设备费 |  | 2.400
1.2 | 住房公积金 | 分部分项工程费+措施项目费+其他项目费-除税工程设备费 |  | 0.420
1.3 | 环境保护税 | 分部分项工程费+措施项目费+其他项目费-除税工程设备费 |  | 0.100
2 | 税金 | 分部分项工程费+措施项目费+其他项目费+规费-除税甲供材料和甲供设备费/1.01 |  | 9.000
合 计